## GE
MRI signal model validation calculator
Used to manually calculate values used in test_mri_signal_filter.py
Gradient Echo
t1 | t2 | m0 | t2_star | echo_time | repetition_time | flip_angle | flip_angle_radians | expected
1.4 | 0.1 | 1 | 0.07 | 0 | 1 | 90 | 1.5708 | 0.51047
1.4 | 0.1 | 1 | 0.07 | 0.01 | 1 | 90 | 1.5708 | 0.44251
1.4 | 0.1 | 1 | 0.07 | 0.02 | 1 | 90 | 1.5708 | 0.38361
1.4 | 0.1 | 1 | 0.07 | 0.03 | 1 | 90 | 1.5708 | 0.33254
1.4 | 0.1 | 1 | 0.07 | 0.04 | 1 | 90 | 1.5708 | 0.28827
1.4 | 0.1 | 1 | 0.07 | 0.05 | 1 | 90 | 1.5708 | 0.2499
1.4 | 0.1 | 1 | 0.07 | 0.06 | 1 | 90 | 1.5708 | 0.21663
1.4 | 0.1 | 1 | 0.07 | 0.07 | 1 | 90 | 1.5708 | 0.18779
1.4 | 0.1 | 1 | 0.07 | 0.08 | 1 | 90 | 1.5708 | 0.16279
1.4 | 0.1 | 1 | 0.07 | 0.09 | 1 | 90 | 1.5708 | 0.14112
1.4 | 0.1 | 1 | 0.07 | 0.1 | 1 | 90 | 1.5708 | 0.12233

## SE
MRI signal model validation calculator
Used to manually calculate values used in test_mri_signal_filter.py
Spin Echo
t1 | t2 | m0 | t2_star | acq_te | acq_tr | expected
2 | 0.5 | 1 | 0.35 | 0 | 6 | 0.95021
2 | 0.5 | 1 | 0.35 | 0.1 | 6 | 0.77797
2 | 0.5 | 1 | 0.35 | 0.2 | 6 | 0.63695
2 | 0.5 | 1 | 0.35 | 0.3 | 6 | 0.52149
2 | 0.5 | 1 | 0.35 | 0.4 | 6 | 0.42696
2 | 0.5 | 1 | 0.35 | 0.5 | 6 | 0.34956
2 | 0.5 | 1 | 0.35 | 0.6 | 6 | 0.2862
2 | 0.5 | 1 | 0.35 | 0.7 | 6 | 0.23432
2 | 0.5 | 1 | 0.35 | 0.8 | 6 | 0.19184
2 | 0.5 | 1 | 0.35 | 0.9 | 6 | 0.15707
2 | 0.5 | 1 | 0.35 | 1 | 6 | 0.1286

## IR
MRI signal model validation calculator
Used to manually calculate values used in test_mri_signal_filter.py
Inversion Recovery
t1 | t2 | m0 | t2_star | echo_time | repetition_time | flip_angle | flip_angle_radians | inversion_angle | inversion_angle_radians | inversion_time | expected
1.4 | 0.1 | 1 | 0.07 | 0.01 | 10 | 90 | 1.5708 | 180 | 3.1416 | 0 | -0.90412
1.4 | 0.1 | 1 | 0.07 | 0.01 | 10 | 90 | 1.5708 | 180 | 3.1416 | 0.1 | -0.77937
1.4 | 0.1 | 1 | 0.07 | 0.01 | 10 | 90 | 1.5708 | 180 | 3.1416 | 0.2 | -0.66321
1.4 | 0.1 | 1 | 0.07 | 0.01 | 10 | 90 | 1.5708 | 180 | 3.1416 | 0.3 | -0.55507
1.4 | 0.1 | 1 | 0.07 | 0.01 | 10 | 90 | 1.5708 | 180 | 3.1416 | 0.4 | -0.45438
1.4 | 0.1 | 1 | 0.07 | 0.01 | 10 | 90 | 1.5708 | 180 | 3.1416 | 0.5 | -0.36063
1.4 | 0.1 | 1 | 0.07 | 0.01 | 10 | 90 | 1.5708 | 180 | 3.1416 | 0.6 | -0.27334
1.4 | 0.1 | 1 | 0.07 | 0.01 | 10 | 90 | 1.5708 | 180 | 3.1416 | 0.7 | -0.19207
1.4 | 0.1 | 1 | 0.07 | 0.01 | 10 | 90 | 1.5708 | 180 | 3.1416 | 0.8 | -0.1164
1.4 | 0.1 | 1 | 0.07 | 0.01 | 10 | 90 | 1.5708 | 180 | 3.1416 | 0.9 | -0.045953
1.4 | 0.1 | 1 | 0.07 | 0.01 | 10 | 90 | 1.5708 | 180 | 3.1416 | 1 | 0.019641
1.4 | 0.1 | 1 | 0.07 | 0.01 | 10 | 90 | 1.5708 | 180 | 3.1416 | 2 | 0.47186
1.4 | 0.1 | 1 | 0.07 | 0.01 | 10 | 90 | 1.5708 | 180 | 3.1416 | 3 | 0.69324
1.4 | 0.1 | 1 | 0.07 | 0.01 | 10 | 90 | 1.5708 | 180 | 3.1416 | 4 | 0.80162
1.4 | 0.1 | 1 | 0.07 | 0.01 | 10 | 90 | 1.5708 | 180 | 3.1416 | 5 | 0.85467
1.4 | 0.1 | 1 | 0.07 | 0.01 | 10 | 90 | 1.5708 | 180 | 3.1416 | 6 | 0.88064
1.4 | 0.1 | 1 | 0.07 | 0.01 | 10 | 90 | 1.5708 | 180 | 3.1416 | 7 | 0.89336
1.4 | 0.1 | 1 | 0.07 | 0.01 | 10 | 90 | 1.5708 | 180 | 3.1416 | 8 | 0.89958